## unit
容量配比 |  |  | 常规机组参数 | [8 empty] | 电池储能参数
常规机组最大总出力/MW | 2050 |  | 机组编号 | G1 | G2 | G3 | G4 | G5 | G6 | G7 | G8 | 储能编号 | ES1
风电最大预测出力/MW | 1145.39 |  | 额定出力/MW | 200 | 200 | 250 | 250 | 250 | 300 | 300 | 300 | 电池类型 | 锂电池
负荷预测最大值/MW | 2184 |  | 最小技术出力/MW | 40 | 40 | 50 | 50 | 50 | 60 | 60 | 60 | 单个电池组功率/MW | 1
电池储能最大出力/MW | 100 |  | 开机成本/$ | 600 | 700 | 800 | 800 | 900 | 1400 | 1500 | 1500 | 单个电池组容量/MW·h | 2
火电-负荷比 | 0.93864 |  | 最小启停机时间/h | 2 | 2 | 3 | 3 | 3 | 4 | 4 | 4 | 电池组数量 | 100
风电-负荷比 | 0.52445 |  | 爬坡率/(MW/min) | 4.5 | 4.9 | 5.4 | 5.9 | 6 | 7.5 | 8 | 8.8 | 额定功率/MW | 100
储能-负荷比 | 0.045788 |  | 购电成本系数a/($/MW·h) | 54.8153 | 55.6438 | 43.681 | 43.0824 | 44.5115 | 37.1158 | 37.3612 | 35.9579 | 额定容量/MW·h | 200
|  |  | 购电成本系数b/($/h) | 105.1818 | 104.2463 | 116.0173 | 117.413 | 115.4424 | 122.6247 | 122.2719 | 123.5676 | 能量下限/MW·h | 20
|  |  | 负荷正备用成本系数/($/MW·h) | 11.757 | 12.8172 | 15.8076 | 15.3717 | 14.5788 | 17.5834 | 17.2114 | 18.0143 | 初始时刻能量/MW·h | 80
|  |  | 负荷负备用成本系数/($/MW·h) | 10.8976 | 10.9153 | 13.3194 | 12.1148 | 11.7301 | 15.2194 | 14.6552 | 14.2182 | 功率转换效率 | 0.95
|  |  | 调差系数 | 0.042 | 0.042 | 0.042 | 0.042 | 0.042 | 0.043 | 0.043 | 0.043 | 虚拟惯量系数 | 8
|  |  | 调速器比例增益Kp | 6 | 10 | 17 | 15 | 12 | 16 | 19 | 19 | 频率下垂系数 | 50
|  |  | 调速器积分增益Ki | 2.4 | 2.4 | 2.5 | 2.5 | 2.6 | 2.4 | 2.6 | 2.7
|  |  | 惯性时间常数H/s | 14.2 | 11.5 | 10.6 | 13.6 | 11 | 12.3 | 12.9 | 14.7 | 风电机组参数
|  |  | 超调量抑制能力Y | 1444.004 | 1752.8483 | 2777.7926 | 2670.9741 | 2401.267 | 3223.8915 | 3500.637 | 3537.972 | 弃风成本/($/MW·h) | 200
|  |  | 事故备用启动时延/s | 20.5 | 21.2 | 23.5 | 23.9 | 24.2 | 26.7 | 26.1 | 26.5
|  |  | 调速器稳定时间/s | 45.7984 | 50.17 | 55.0634 | 53.1449 | 48.2588 | 55.424 | 53.8735 | 51.8782
|  | 成本系数生成 | 购电成本系数a/($/MW·h) | 155.5948 | 154.1697 | 144.7321 | 144.103 | 144.2878 | 137.6656 | 137.3931 | 137.2689
|  |  | 购电成本系数b/($/h) | 4.8013 | 5.9718 | 14.9764 | 15.4087 | 15.3304 | 21.9429 | 22.4241 | 22.8999
|  |  | 负荷正备用成本系数/($/MW·h) | 11.0978 | 12.4251 | 15.9924 | 14.539 | 15.4874 | 18.865 | 18.6936 | 18.352
|  |  | 负荷负备用成本系数/($/MW·h) | 10.0392 | 9.3242 | 12.6024 | 12.006 | 12.4155 | 15.2048 | 15.4522 | 15.4829

## 超调抑制能力验证
功率扰动设置为170MW
缺失机组编号 | 缺失超调抑制能力 | 系统总超调抑制能力 | 最低频率/Hz
/ | 0 | 18741.6784 | 49.691
1 | 1444.004 | 17297.6744 | 49.6719
2 | 1372.0244 | 17369.654 | 49.6731
3 | 2286.4524 | 16455.226 | 49.6638
4 | 2134.7022 | 16606.9762 | 49.6644
5 | 2389.513 | 16352.1654 | 49.6627
6 | 3033.0453 | 15708.6332 | 49.6549
7 | 2859.1251 | 15882.5533 | 49.6564
8 | 3222.812 | 15518.8664 | 49.6519